## Sheet1
PICASTAR BAND PASS FILTER USING TOKO COILS
Winding details for BPF using Toko 10K coils with Al = ~16
This info applies only to Toko coils that follow the formula
of:-
uH = (16*t^2)/1000
Use largest guage wire that will fit comfortably on the former.
|  | desired uH | Turns | Use | wind on bobbin as:-
| 160m | 50.1 | 55.9576 | 56 | 14+14+14+14 turns
| 80m | 12.5 | 27.9508 | 28 | 7+7+7+7
| 60m | 25 | 39.5285 | 40 | 10+10+10+10
| 40m | 24.5 | 39.1312 | 39 | 10+10+10+9
| 30m | 16.67 | 32.2781 | 32 | 8+8+8+8
| 20m | 7.15 | 21.1394 | 21 | 6+5+5+5
| 17/15m | 1.67 | 10.2164 | 10 | 3+3+3+1
| 12/10 | 1.25 | 8.8388 | 9 | 3+3+3
Wind each inductor, then measure and set inductance with for example, an AADE meter.
Information is a GUIDE ONLY. Please verify on your Toko coils before winding all coils !
VK3PE March 2009